## Sheet1
模块 |  |  |  | 对应执行元件 |  | 输出 | 对应传感器 |  | 说明 | 输入
名称 |  | 细分动作/状态 | 名称 | 型号 | 说明 |  | 名称 | 型号
系统 | [6 empty] | 急停按钮 |  |  | EXI0
[7 empty] | 启动按钮 | 不带灯，不自锁 | 自动启动 | EXI1
[7 empty] | 停止按钮 | 不带灯，不自锁 | 自动停止 | EXI2
[7 empty] | 复位按钮 | 不带灯，不自锁 | 自动复位 | EXI3
[7 empty] | 暂停按钮 | 不带灯，不自锁 | 自动暂停 | EXI4
[7 empty] | 入料按钮 | 不带灯，不自锁 |  | EXI5
[7 empty] | NG出料按钮 | 不带灯，不自锁 |  | EXI6
[7 empty] | 机罩门开关检测 | 微动开关 | 机罩门开关检测 | EXI7
|  | 发送移至拍照位1 |  |  |  | EXO8 | SMEMA板 |  | 已到拍照位1 | EXI8
|  | 发送移至拍照位2 |  |  |  | EXO9 | SMEMA板 |  | 已到拍照位2 | EXI9
|  | 发送取料完成 |  |  |  | E4-DO14 | SMEMA板 |  | 已到取料位 | E4-DI14
|  | 发送分板机移至取料位 |  |  |  | E4-DO15 | SMEMA板 |  | 分板机准备完成 | E4-DI15
|  | 发送移至拍照位3 |  |  |  | E2-DO14 | SMEMA板 |  | 已到拍照位3 | E2-DI14
|  | 发送移至拍照位4 |  |  |  | E2-DO15 | SMEMA板 |  | 已到拍照位4 | E2-DI15
|  | 红灯 | 三色灯 |  | 1 | EXO0 | NG门禁 |  | NG门禁关 | EXI10
|  | 黄灯 |  |  |  | EXO1
|  | 绿灯 |  |  |  | EXO2
|  | 蜂鸣 |  |  |  | EXO3
|  | 电控盘照明灯 |  |  |  | EXO10
|  | 总气不足报警 |  |  |  | EXO11
收料位 |  | 收料位 |  |  |  |  | 磁性开关 |  | 备用 | E4-DI0
[7 empty] | 磁性开关 |  | 备用 | E4-DI1
[7 empty] | 传感器 |  | 收料位料盘有无 | E4-DI4
[7 empty] | 传感器 |  | 收料位料盘到位 | E4-DI5
[7 empty] | 传感器 |  | 满料抽屉到位 | E4-DI6
供料位 |  | 供料位 |  |  |  |  | 传感器 |  | 供料位料盘有无 | E1-DI4
[7 empty] | 传感器 |  | 供料位料盘到位 | E1-DI5
[7 empty] | 传感器 |  | 空料抽屉到位 | E1-DI6
测压定位 |  | 测压定位 | 测压定位Y | 单控电磁阀 | 测压定位Y伸出 | E1-DO0 | 磁性开关 |  | 测压定位Y左右伸出 | E1-DI0 | 满料抽屉到位 | E4-DI6
[7 empty] | 磁性开关 |  | 测压定位Y左右退回 | E1-DI1 | 空料抽屉到位 | E1-DI6
|  |  | 测压定位X | 单控电磁阀 | 测压定位X伸出 | E1-DO2 | 磁性开关 |  | 测压定位X左右伸出 | E1-DI2 | 中转位对射传感器 | E1-DI9
[7 empty] | 磁性开关 |  | 测压定位X左右退回 | E1-DI3 | NG门禁 |  | NG门禁关 | EXI10
侧夹定位 |  | 侧夹定位 | 侧夹定位 | 双控电磁阀 | 收料位侧夹夹紧 | E1-DO14 | 磁性开关1 |  | 收料位侧夹左夹紧到位 | E1-DI7
[7 empty] | 磁性开关2 |  | 收料位侧夹右夹紧到位
[5 empty] | 供料位侧夹夹紧 |  | 磁性开关3 |  | 供料位侧夹左夹紧到位 | E1-DI8
[7 empty] | 磁性开关4 |  | 供料位侧夹右夹紧到位
[5 empty] | 收料位侧夹松开 | E1-DO15 | 磁性开关1 |  | 收料位侧夹左松开到位 | E1-DI14
[7 empty] | 磁性开关2 |  | 收料位侧夹右松开到位
[5 empty] | 供料位侧夹松开 |  | 磁性开关3 |  | 供料位侧夹左松开到位 | E1-DI15
[7 empty] | 磁性开关4 |  | 供料位侧夹右松开到位
中转位 |  | 中转位移动 | 中转位无杆气缸 | 双控电磁阀 | 中转位左移 | E1-DO4 | 磁性开关 |  | 中转位左移到位 | E1-DI11
[5 empty] | 中转位右移 | E1-DO5 | 磁性开关 |  | 中转位右移到位 | E1-DI12
[9 empty] | 中转位对射传感器 | E1-DI9
[9 empty] | 中转位对射传感器 | E1-DI10
[7 empty] | 传感器 |  | 中转位有无料 | E1-DI13
NG位 |  | NG位移动 | NG位无杆气缸 | 双控电磁阀 | NG位左移 | E4-DO2 | 磁性开关 |  | NG位左移到位（出料） | E4-DI7
[5 empty] | NG位右移 | E4-DO3 | 磁性开关 |  | NG位右移到位 | E4-DI8
[7 empty] | 传感器 |  | NG位有无料 | E4-DI9
测试板流道 |  | 调速电机 |  |  |  | E4-DO4
[7 empty] | 传感器 |  | 测试位有料 | E4-DI10
[7 empty] | 传感器 |  | 测试位到位 | E4-DI11
机械手动作 |  | 机械手吸盘 | 机械手吸盘1 | 双控电磁阀 | 吸盘1吸料 | E3-DO0 | 真空表1 |  | 吸盘1有料 | E3-DI0
[5 empty] | 吸盘1松开 | E3-DO1
|  |  | 机械手吸盘2 | 双控电磁阀 | 吸盘2吸料 | E3-DO2 | 真空表2 |  | 吸盘2有料 | E3-DI1
[5 empty] | 吸盘2松开 | E3-DO3
|  |  | 机械手吸盘3 | 双控电磁阀 | 吸盘3吸料 | E3-DO4 | 真空表3 |  | 吸盘3有料 | E3-DI2
[5 empty] | 吸盘3松开 | E3-DO5
|  |  | 机械手吸盘4 | 双控电磁阀 | 吸盘4吸料 | E3-DO6 | 真空表4 |  | 吸盘4有料 | E3-DI3
[5 empty] | 吸盘4松开 | E3-DO7
|  | 机械手气缸 | 机械手气缸1 | 单控电磁阀 | 吸盘1下降 | E2-DO0 | 磁性开关 |  | 吸盘1上升到位 | E2-DI0
[6 empty] | E2-DO1 | 磁性开关 |  | 吸盘1下降到位 | E2-DI1
|  |  | 机械手气缸2 | 单控电磁阀 | 吸盘2下降 | E2-DO1 | 磁性开关 |  | 吸盘2上升到位 | E2-DI2
[6 empty] | E2-DO3 | 磁性开关 |  | 吸盘2下降到位 | E2-DI3
|  |  | 机械手气缸3 | 单控电磁阀 | 吸盘3下降 | E2-DO2 | 磁性开关 |  | 吸盘3上升到位 | E2-DI4
[6 empty] | E2-DO5 | 磁性开关 |  | 吸盘3下降到位 | E2-DI5
|  |  | 机械手气缸4 | 单控电磁阀 | 吸盘4下降 | E2-DO3 | 磁性开关 |  | 吸盘4上升到位 | E2-DI6
[6 empty] | E2-DO11 | 磁性开关 |  | 吸盘4下降到位 | E2-DI7
|  | 机械手紧急停止 | 机械手安全IO输入 |  | EP1+、EP2+ |  | 机械手远程IO输出 | 输出6 | 机械手控制器严重错误 | EXI12
|  | 机械手安全门打开 | 机械手安全IO输入 |  | SD1+、SD2+ |  | 机械手远程IO输出 | 输出7 | 机械手报警 | EXI13
|  | 安全门锁解除 |  |  |  | EXO14
编号 | 名称 | 型号 | 品牌 | 数量 | 输出 | 输入
1 | 运动控制卡 | GTS-400-PG-PCI-G | 固高 | 1 | EXI0~EXI15； | EXI0~EXI15；
2 | IO接口卡 | ACC-S1616D | 固高 | 3 | E1-DO0~E1-DO15； E2-DO0~E2-DO15； E3-DO0~E3-DO15； E4-DO0~E4-DO15； | E1-DI0~E1-DI15； E2-DI0~E2-DI15； E3-DI0~E3-DI15； E4-DI0~E4-DI15；
3 | 机械手 | 安全IO | EPSON | 1 |  | E1-DI0~E1-DI15
不过机械手连机器20芯连接线